## H2O_deion.
kappa (microS/cm) | temp
2.84 | 17.2
2.9 | 17.3
2.8 | 17.3

## H2O_trink
kappa (microS/cm) | temp
289.5 | 18.6
281.1 | 17.7
278.5 | 17.4

## H2O_reinst
kappa (microS/cm) | temp
1 | 20
1.2 | 20
0.97 | 19.8

## temperatur
temp (°C) | kappa (mS/cm)
50 | 30.15
49 | 29.69
48 | 29.28
47 | 28.84
46 | 28.43
45 | 27.97
44 | 27.55
43 | 27.12
42 | 26.69
41 | 26.26
40 | 25.84
39 | 25.43
38 | 24.98
37 | 24.57
36 | 24.17
35 | 23.74
34 | 23.34
33 | 22.92
32 | 22.5
31 | 22.1
30 | 21.67
29 | 21.28
28 | 20.86
27 | 20.46
26 | 20.07
25 | 19.65

## molar LFK_K2CO3
k_mass | k_concentration (M) | k_kappa (mS/cm) | k_molar LFK | k_temp. | na_mass | na_concentration (M) | na_kappa (mS/cm) | na_molar LFK | na_temp.
1.3895g (100 ml sol) | 0.01 | 2.163 | 216.3 | 18.8 | 0.5298g (500ml sol) | 0.01 | 1.715 | 171.5 | 17.9
1.3895g (100 ml sol) | 0.01 | 2.19 | 219 | 18.4 | 0.5298g (500ml sol) | 0.01 | 1.72 | 172 | 17.9
1.3895g (100 ml sol) | 0.01 | 2.188 | 218.8 | 18.6 | 0.5298g (500ml sol) | 0.01 | 1.72 | 172 | 17.9

## molar
V (mL) | delta V (mL) | kappa (uS/cm) | temp (°C) | c_na (M bzw. mol/L) | sqrt(c) | molar LFK
100 | 0 | 3.6 | 18.2 | 0 | 0
100.5 | 0.5 | 15.01 | 18.4 | 4.9751e-05 | 0.0070535 | 301701
101 | 1 | 27.2 | 18.4 | 9.901e-05 | 0.0099504 | 274720
101.5 | 1.5 | 39.4 | 18.5 | 0.00014778 | 0.012157 | 266606.6667
102 | 2 | 56.61 | 18.5 | 0.00019608 | 0.014003 | 288711
102.5 | 2.5 | 60.9 | 18.6 | 0.0002439 | 0.015617 | 249690
103 | 3 | 71.64 | 18.6 | 0.00029126 | 0.017066 | 245964
103.5 | 3.5 | 77.45 | 18.6 | 0.00033816 | 0.018389 | 229030.7143
104 | 4 | 90.89 | 18.7 | 0.00038462 | 0.019612 | 236314
104.5 | 4.5 | 101.3 | 18.7 | 0.00043062 | 0.020751 | 235241.1111
105 | 5 | 111.1 | 18.7 | 0.00047619 | 0.021822 | 233310
105.5 | 5.5 | 120.4 | 18.7 | 0.00052133 | 0.022833 | 230949.0909
106 | 6 | 129.9 | 18.8 | 0.00056604 | 0.023792 | 229490
106.5 | 6.5 | 138.9 | 18.8 | 0.00061033 | 0.024705 | 227582.3077
107 | 7 | 148.3 | 18.8 | 0.00065421 | 0.025577 | 226687.1429
107.5 | 7.5 | 157.4 | 18.8 | 0.00069767 | 0.026414 | 225606.6667
108 | 8 | 165.9 | 18.9 | 0.00074074 | 0.027217 | 223965
108.5 | 8.5 | 174.2 | 18.9 | 0.00078341 | 0.027989 | 222361.1765
109 | 9 | 182.8 | 18.9 | 0.00082569 | 0.028735 | 221391.1111
109.5 | 9.5 | 191.2 | 18.9 | 0.00086758 | 0.029455 | 220383.1579
110 | 10 | 199.9 | 19 | 0.00090909 | 0.030151 | 219890
110.5 | 10.5 | 209.2 | 19.2 | 0.00095023 | 0.030826 | 220158.0952
111 | 11 | 216.7 | 19.2 | 0.00099099 | 0.03148 | 218670
111.5 | 11.5 | 225.1 | 19.2 | 0.0010314 | 0.032115 | 218249.1304
112 | 12 | 232.4 | 19.2 | 0.0010714 | 0.032733 | 216906.6667
112.5 | 12.5 | 240.7 | 19.3 | 0.0011111 | 0.033333 | 216630
113 | 13 | 248.9 | 19.3 | 0.0011504 | 0.033918 | 216351.5385
113.5 | 13.5 | 256.3 | 19.3 | 0.0011894 | 0.034488 | 215481.8519
114 | 14 | 264.2 | 19.3 | 0.0012281 | 0.035044 | 215134.2857
114.5 | 14.5 | 271.9 | 19.3 | 0.0012664 | 0.035586 | 214707.2414
115 | 15 | 279.1 | 19.3 | 0.0013043 | 0.036116 | 213976.6667
115.5 | 15.5 | 286.5 | 19.4 | 0.001342 | 0.036633 | 213488.7097
116 | 16 | 294.2 | 19.4 | 0.0013793 | 0.037139 | 213295
116.5 | 16.5 | 301.8 | 19.4 | 0.0014163 | 0.037634 | 213089.0909
117 | 17 | 308.6 | 19.4 | 0.001453 | 0.038118 | 212389.4118
117.5 | 17.5 | 316 | 19.4 | 0.0014894 | 0.038592 | 212171.4286
118 | 18 | 323.1 | 19.4 | 0.0015254 | 0.039057 | 211810
118.5 | 18.5 | 330.8 | 19.5 | 0.0015612 | 0.039512 | 211890.8108
119 | 19 | 336.8 | 19.5 | 0.0015966 | 0.039958 | 210943.1579
119.5 | 19.5 | 344.3 | 19.5 | 0.0016318 | 0.040396 | 210994.1026
120 | 20 | 350.6 | 19.5 | 0.0016667 | 0.040825 | 210360

## LFK_titration
kappa | v_delta | t
2.247 | 0 | 20.2
2.266 | 0.548 | 20.2
2.249 | 1.048
2.254 | 1.742
2.261 | 2.028
2.26 | 2.494
2.265 | 2.996
2.262 | 3.492
2.263 | 4.016
2.264 | 4.566
2.266 | 5.054
2.273 | 5.77
2.27 | 6.026
2.272 | 6.546
2.275 | 7.012
2.276 | 8.046
2.284 | 8.536
2.302 | 9.024
2.337 | 9.536
2.389 | 10.002
2.463 | 10.53
2.533 | 10.994
2.622 | 11.562
2.692 | 11.998
2.77 | 12.522
2.851 | 13.03
2.931 | 13.564
3.002 | 14.032
3.081 | 14.56
3.144 | 15.006
3.237 | 15.562
3.302 | 16.052
3.362 | 16.51
3.433 | 17.01
3.509 | 17.554
3.571 | 18.008
3.638 | 18.51
3.712 | 19.05
3.775 | 19.526
3.84 | 20.004