## H2O_deion.
kappa (microS/cm) | temp
2.84 | 17.2
2.9 | 17.3
2.8 | 17.3

## H2O_trink
kappa (microS/cm) | temp
289.5 | 18.6
281.1 | 17.7
278.5 | 17.4

## H2O_reinst
kappa (microS/cm) | temp
1 | 20
1.2 | 20
0.97 | 19.8

## temperatur
temp (°C) | kappa (mS/cm)
50 | 30.15
49 | 29.69
48 | 29.28
47 | 28.84
46 | 28.43
45 | 27.97
44 | 27.55
43 | 27.12
42 | 26.69
41 | 26.26
40 | 25.84
39 | 25.43
38 | 24.98
37 | 24.57
36 | 24.17
35 | 23.74
34 | 23.34
33 | 22.92
32 | 22.5
31 | 22.1
30 | 21.67
29 | 21.28
28 | 20.86
27 | 20.46
26 | 20.07
25 | 19.65

## molar LFK_K2CO3
k_mass | k_concentration (M) | k_kappa (mS/cm) | k_molar LFK | k_temp. | na_mass | na_concentration (M) | na_kappa (mS/cm) | na_molar LFK | na_temp.
1.3895g (100 ml sol) | 0.01 | 2.163 | 216.3 | 18.8 | 0.5298g (500ml sol) | 0.01 | 1.715 | 171.5 | 17.9
1.3895g (100 ml sol) | 0.01 | 2.19 | 219 | 18.4 | 0.5298g (500ml sol) | 0.01 | 1.72 | 172 | 17.9
1.3895g (100 ml sol) | 0.01 | 2.188 | 218.8 | 18.6 | 0.5298g (500ml sol) | 0.01 | 1.72 | 172 | 17.9

## Konz. abhängig
V (ml) | delta V (ml) | kappa (µS/cm) | temp (°C) | c_na (M bzw. mol/L) | sqrt© | molar LFK
100 | 0 | 3.6 | 18.2 | 0 | 0
100.5 | 0.5 | 15.01 | 18.4 | 0.00505 | 0.071063 | 2972.2772
101 | 1 | 27.2 | 18.4 | 0.0101 | 0.1005 | 2693.0693
101.5 | 1.5 | 39.4 | 18.5 | 0.01515 | 0.12309 | 2600.6601
102 | 2 | 56.61 | 18.5 | 0.0202 | 0.14213 | 2802.4752
102.5 | 2.5 | 60.9 | 18.6 | 0.02525 | 0.1589 | 2411.8812
103 | 3 | 71.64 | 18.6 | 0.0303 | 0.17407 | 2364.3564
103.5 | 3.5 | 77.45 | 18.6 | 0.03535 | 0.18802 | 2190.9477
104 | 4 | 90.89 | 18.7 | 0.0404 | 0.201 | 2249.7525
104.5 | 4.5 | 101.3 | 18.7 | 0.04545 | 0.21319 | 2228.8229
105 | 5 | 111.1 | 18.7 | 0.0505 | 0.22472 | 2200
105.5 | 5.5 | 120.4 | 18.7 | 0.05555 | 0.23569 | 2167.4167
106 | 6 | 129.9 | 18.8 | 0.0606 | 0.24617 | 2143.5644
106.5 | 6.5 | 138.9 | 18.8 | 0.06565 | 0.25622 | 2115.7654
107 | 7 | 148.3 | 18.8 | 0.0707 | 0.26589 | 2097.5955
107.5 | 7.5 | 157.4 | 18.8 | 0.07575 | 0.27523 | 2077.8878
108 | 8 | 165.9 | 18.9 | 0.0808 | 0.28425 | 2053.2178
108.5 | 8.5 | 174.2 | 18.9 | 0.08585 | 0.293 | 2029.1206
109 | 9 | 182.8 | 18.9 | 0.0909 | 0.3015 | 2011.0011
109.5 | 9.5 | 191.2 | 18.9 | 0.09595 | 0.30976 | 1992.7045
110 | 10 | 199.9 | 19 | 0.101 | 0.3178 | 1979.2079
110.5 | 10.5 | 209.2 | 19.2 | 0.10605 | 0.32565 | 1972.6544
111 | 11 | 216.7 | 19.2 | 0.1111 | 0.33332 | 1950.495
111.5 | 11.5 | 225.1 | 19.2 | 0.11615 | 0.34081 | 1938.0112
112 | 12 | 232.4 | 19.2 | 0.1212 | 0.34814 | 1917.4917
112.5 | 12.5 | 240.7 | 19.3 | 0.12625 | 0.35532 | 1906.5347
113 | 13 | 248.9 | 19.3 | 0.1313 | 0.36235 | 1895.6588
113.5 | 13.5 | 256.3 | 19.3 | 0.13635 | 0.36926 | 1879.7213
114 | 14 | 264.2 | 19.3 | 0.1414 | 0.37603 | 1868.4583
114.5 | 14.5 | 271.9 | 19.3 | 0.14645 | 0.38269 | 1856.6064
115 | 15 | 279.1 | 19.3 | 0.1515 | 0.38923 | 1842.2442
115.5 | 15.5 | 286.5 | 19.4 | 0.15655 | 0.39566 | 1830.0862
116 | 16 | 294.2 | 19.4 | 0.1616 | 0.402 | 1820.5446
116.5 | 16.5 | 301.8 | 19.4 | 0.16665 | 0.40823 | 1810.9811
117 | 17 | 308.6 | 19.4 | 0.1717 | 0.41437 | 1797.3209
117.5 | 17.5 | 316 | 19.4 | 0.17675 | 0.42042 | 1787.8359
118 | 18 | 323.1 | 19.4 | 0.1818 | 0.42638 | 1777.2277
118.5 | 18.5 | 330.8 | 19.5 | 0.18685 | 0.43226 | 1770.4041
119 | 19 | 336.8 | 19.5 | 0.1919 | 0.43806 | 1755.0808
119.5 | 19.5 | 344.3 | 19.5 | 0.19695 | 0.44379 | 1748.1594
120 | 20 | 350.6 | 19.5 | 0.202 | 0.44944 | 1735.6436

## LFK_titration
kappa | v_delta | t
2.247 | 0 | 20.2
2.266 | 0.548 | 20.2
2.249 | 1.048
2.254 | 1.742
2.261 | 2.028
2.26 | 2.494
2.265 | 2.996
2.262 | 3.492
2.263 | 4.016
2.264 | 4.566
2.266 | 5.054
2.273 | 5.77
2.27 | 6.026
2.272 | 6.546
2.275 | 7.012
2.276 | 8.046
2.284 | 8.536
2.302 | 9.024
2.337 | 9.536
2.389 | 10.002
2.463 | 10.53
2.533 | 10.994
2.622 | 11.562
2.692 | 11.998
2.77 | 12.522
2.851 | 13.03
2.931 | 13.564
3.002 | 14.032
3.081 | 14.56
3.144 | 15.006
3.237 | 15.562
3.302 | 16.052
3.362 | 16.51
3.433 | 17.01
3.509 | 17.554
3.571 | 18.008
3.638 | 18.51
3.712 | 19.05
3.775 | 19.526
3.84 | 20.004